## Sheet1
编号 | 起点 | 终点 | 是否压缩机 | 管长/km | 管径/m
1 | 1 | 2 | 0 | 19.4 | 0.79
2 | 2 | 3 | 0 | 11.9 | 0.79
3 | 3 | 4 | 0 | 23.3 | 0.79
4 | 4 | 5 | 0 | 9.8 | 0.79
5 | 5 | 6 | 0 | 12.8 | 0.66
6 | 6 | 7 | 0 | 21.5 | 0.66
7 | 6 | 12 | 0 | 8.5 | 0.66
8 | 12 | 13 | 0 | 8.6 | 0.79
9 | 12 | 14 | 0 | 8.9 | 0.79
10 | 14 | 15 | 0 | 7.6 | 0.39
11 | 15 | 16 | 0 | 5.2 | 0.39
12 | 16 | 17 | 0 | 4.3 | 0.39
13 | 17 | 18 | 0 | 4.3 | 0.98
14 | 18 | 19 | 0 | 6.4 | 0.98
15 | 19 | 6 | 0 | 7.4 | 0.64
16 | 6 | 8 | 0 | 11.4 | 0.79
17 | 8 | 9 | 0 | 10.3 | 0.79
18 | 9 | 18 | 0 | 16.7 | 0.79
19 | 9 | 10 | 0 | 29.3 | 0.79
20 | 10 | 11 | 0 | 30.3 | 0.79
21 | 18 | 20 | 0 | 32.2 | 0.79
22 | 20 | 21 | 0 | 16.6 | 0.36
23 | 21 | 22 | 0 | 20.3 | 0.36
24 | 20 | 23 | 0 | 14.1 | 0.66
25 | 23 | 24 | 0 | 15.6 | 0.66
26 | 23 | 25 | 0 | 7.5 | 0.41
27 | 25 | 26 | 0 | 10 | 0.36
28 | 26 | 27 | 0 | 14.3 | 0.66
29 | 16 | 28 | 0 | 15.2 | 0.66
30 | 28 | 29 | 0 | 12.2 | 0.79
31 | 28 | 30 | 0 | 3.8 | 0.66
32 | 16 | 31 | 0 | 9 | 0.66
33 | 31 | 32 | 0 | 9 | 0.66
34 | 32 | 33 | 0 | 9 | 0.66
35 | 33 | 34 | 0 | 12.4 | 0.66
36 | 34 | 35 | 0 | 7.8 | 0.66
37 | 34 | 36 | 0 | 11.4 | 0.79
38 | 36 | 37 | 0 | 13.5 | 0.79
39 | 37 | 38 | 0 | 8.5 | 0.79
40 | 38 | 39 | 0 | 6.5 | 0.79
41 | 36 | 41 | 0 | 13 | 0.79
42 | 37 | 42 | 0 | 2 | 0.79
43 | 38 | 43 | 0 | 2 | 0.79
44 | 39 | 40 | 0 | 2 | 0.79
45 | 40 | 44 | 0 | 5.5 | 0.79
46 | 44 | 45 | 0 | 5.5 | 0.79
47 | 45 | 46 | 0 | 8.4 | 0.79
48 | 46 | 47 | 0 | 5 | 0.79
49 | 44 | 48 | 0 | 29 | 0.79
50 | 48 | 52 | 0 | 12 | 0.66
51 | 48 | 49 | 0 | 7 | 0.66
52 | 49 | 50 | 0 | 6 | 0.66
53 | 50 | 51 | 0 | 6 | 0.38
54 | 48 | 53 | 0 | 13 | 0.38
55 | 53 | 54 | 0 | 13 | 0.38
56 | 53 | 55 | 0 | 3 | 0.38
57 | 54 | 56 | 0 | 9 | 0.79
58 | 56 | 57 | 0 | 12 | 0.79
59 | 54 | 58 | 0 | 30 | 0.79
60 | 54 | 59 | 0 | 29 | 0.79
61 | 59 | 60 | 0 | 15.4 | 0.79
62 | 60 | 61 | 0 | 25.2 | 0.79
63 | 59 | 62 | 0 | 13 | 0.79
64 | 62 | 63 | 0 | 13 | 0.79
65 | 62 | 64 | 0 | 2 | 0.79
66 | 63 | 65 | 0 | 20 | 0.79
67 | 59 | 66 | 0 | 21.5 | 0.79
68 | 66 | 67 | 0 | 10.2 | 0.79
69 | 33 | 68 | 0 | 4 | 0.79

## Sheet2
编号 | 非燃气轮机负荷流量/(kg/s) | 气压/bar | 注入流量/(kg/s)
1 | 0 | 49.6305 | 0
2 | 2.3703 | 49.6305 | -42.3703
3 | 0 | 49.7729 | 0
4 | 2.3032 | 50.0507 | -2.3032
5 | 0 | 50.1799 | 0
6 | 0 | 50.6097 | 0
7 | 2.0858 | 49.9673 | -42.0858
8 | 0 | 50.7685 | 0
9 | 0 | 50.9115 | 0
10 | 0 | 51 | 21.4072
11 | 0 | 51 | 0
12 | 0 | 50.591 | 0
13 | 1.9682 | 50.5907 | -1.9682
14 | 0 | 50.5856 | 0
15 | 0 | 50.4078 | 0
16 | 0 | 50.2857 | 0
17 | 0 | 50.9733 | 0
18 | 0 | 50.9789 | 0
19 | 0 | 51 | 91.4267
20 | 0 | 51 | 129.3047
21 | 2.3553 | 50.9616 | -2.3553
22 | 0 | 50.9616 | 0
23 | 1.1852 | 47.6968 | -67.2652
24 | 1.9633 | 47.6956 | -1.9633
25 | 0.97797 | 43.8427 | -0.97797
26 | 0.90357 | 32.0837 | -45.9302
27 | 0.96433 | 32.0832 | -0.96433
28 | 0 | 50.281 | 0
29 | 2.1649 | 50.2806 | -2.1649
30 | 1.9633 | 50.2807 | -1.9633
31 | 1.9559 | 50.1499 | -1.9559
32 | 2.2454 | 50.031 | -2.2454
33 | 1.8122 | 49.9301 | -1.8122
34 | 0 | 50 | 41.5411
35 | 2.0704 | 49.9993 | -2.0704
36 | 0 | 49.9651 | 0
37 | 0 | 49.9319 | 0
38 | 0 | 49.9627 | 0
39 | 0 | 49.9912 | 0
40 | 0 | 50 | 128.8936
41 | 2.2454 | 49.9646 | -2.2454
42 | 2.3553 | 49.908 | -42.3553
43 | 2.3841 | 49.9626 | -2.3841
44 | 0 | 49.6129 | 0
45 | 2.3368 | 49.5314 | -2.3368
46 | 2.3772 | 49.4188 | -42.3772
47 | 2.3841 | 49.4185 | -2.3841
48 | 0 | 49 | -6.9305
49 | 2.3841 | 48.7368 | -42.3841
50 | 2.3032 | 48.7349 | -2.3032
51 | 1.8704 | 48.7279 | -1.8704
52 | 1.7741 | 48.9992 | -1.7741
53 | 0 | 48.9963 | 0
54 | 0 | 49 | 102.9271
55 | 1.8071 | 48.993 | -1.8071
56 | 2.1649 | 48.8832 | -42.1649
57 | 1.6163 | 48.883 | -1.6163
58 | 2.0704 | 48.999 | -2.0704
59 | 2.3704 | 48.3792 | -2.3704
60 | 2.0704 | 48.1711 | -2.0704
61 | 2.3174 | 47.8596 | -42.3174
62 | 0 | 48.4861 | 0
63 | 0 | 49 | 76.4804
64 | 1.8704 | 48.4621 | -41.8704
65 | 0 | 49 | 0
66 | 2.3032 | 48.0931 | -42.3032
67 | 1.7205 | 48.0928 | -1.7205
68 | 1.9287 | 49.8833 | -41.9287

## Sheet3
编号 | 所在节点 | 压力设定值/bar
1 | 10 | 51
2 | 19 | 51
3 | 20 | 51
4 | 34 | 50
5 | 40 | 50
6 | 48 | 49
7 | 54 | 49
8 | 63 | 49

## Sheet4
No. | Gas Node | Electric Node | Efficiency/(MW/(kg/s)) | Minimum Pressure/bar | Flow/(kg/s) | Active Power/MW | Generator No.
1 | 2 | 2621 | 15 | 27 | 21.3333 | 320 | 4
2 | 2 | 2151 | 15 | 27 | 20.0667 | 301 | 7
3 | 7 | 5404 | 15 | 27 | 40.1267 | 601.9 | 2
4 | 7 | 2870 | 15 | 27 | 20 | 300 | 13
5 | 23 | 3146 | 15 | 27 | 19.6 | 294 | 11
6 | 23 | 2551 | 15 | 27 | 20.0667 | 301 | 20
7 | 23 | 3300 | 15 | 27 | 23.24 | 348.6 | 22
8 | 26 | 2876 | 15 | 32 | 22.5133 | 337.7 | 23
9 | 26 | 3518 | 15 | 32 | 22.5133 | 337.7 | 24
10 | 68 | 4013 | 15 | 27 | 20.0667 | 301 | 32
11 | 68 | 2168 | 15 | 27 | 20.0667 | 301 | 33
12 | 42 | 4240 | 15 | 32 | 33.3333 | 500 | 45
13 | 42 | 4241 | 15 | 32 | 20 | 300 | 46
14 | 46 | 4086 | 15 | 32 | 44 | 660 | 66
15 | 46 | 4369 | 15 | 32 | 44 | 660 | 67
16 | 49 | 2208 | 15 | 32 | 38.3067 | 574.6 | 76
17 | 49 | 3656 | 15 | 32 | 38.3067 | 574.6 | 77
18 | 56 | 4370 | 15 | 32 | 21.3333 | 320 | 60
19 | 56 | 4108 | 15 | 32 | 21.3333 | 320 | 61
20 | 64 | 2556 | 15 | 30 | 33.3333 | 500 | 69
21 | 64 | 2093 | 15 | 30 | 33.3333 | 500 | 70
22 | 66 | 2693 | 15 | 30 | 38.3067 | 574.6 | 103
23 | 66 | 3560 | 15 | 30 | 38.3067 | 574.6 | 104
24 | 61 | 5626 | 15 | 30 | 20.0667 | 301 | 84
25 | 61 | 3520 | 15 | 30 | 21.28 | 319.2 | 87